## 28 Pins BOM Purchasing-28Pins_P
Comment | Description | Designator | Footprint | LibRef | Quantity
100uF | Cap Aluminum 100uF 10V 20% (5 X 5.4mm) SMD 50mA 1000 hr 85°C T/R | C1, C2 | C_ALU_C_SIZE | EEE-1AA101WR | 2
10uF | CAP CER 10UF 16V X5R 0805 | C3, C12, C13, C19, C21, C22, C34 | C0805 | C2012X5R1C106M125AC | 7
100nF | C Series 0805 0.1 uF 50 V ±10 % Tolerance X7R SMT Multilayer Ceramic Capacitor | C4, C5, C6, C8, C11, C14, C15, C16, C17, C20, C23, C24, C26, C28, C29, C30, C31, C32, C33 | C0805 | C2012X7R1H104K085AA | 19
1uF | CAP CER 1UF 25V X5R 0805 | C7 | C0805 | C2012X5R1E105K125AA | 1
18pF | CAP CER 18PF 50V C0G/NP0 0805 | C9, C10, C25, C27 | C0805 | C0805C180J5GACTU | 4
Green | LED Uni-Color Green 572nm 2-Pin Chip 0603(1608Metric) T/R | D1 | LED_0603_GREEN | LGL29K-G2J1-24-Z | 1
Orange | LED ORANGE DIFFUSED 0603 SMD | D2, D3, D4 | LED_0603_ORANGE | LOL29K-H2K1-24-Z | 3
Schootky/30V/200mA | DIODE SCHOTTKY 30V 200MA SOD323 | D5, D6 | SOD323 | BAT54HT1G | 2
MPZ2012S601AT000 | Ferrite Beads Multi-Layer Power 600Ohm 25% 100MHz 2A 100mOhm DCR 0805 T/R | FB1, FB2, FB3 | FB0805 | MPZ2012S601AT000 | 3
HDR_F 1x8 | 2.54mm (0.1") Pitch SIL Vertical PC Tail Socket Assembly, selective gold + tin, 8 contacts | J1, J3 | Header 8pins 2.54mm | M20-7820842 | 2
HDR_F 1x6 | 2.54mm (0.1") Pitch SIL Vertical PC Tail Socket Assembly, tin, 6 contacts | J2 | Header 6pins female 2.54mm | M20-7820646 | 1
HDR_F 1x10 | 2.54mm (0.1") Pitch SIL Vertical PC Tail Socket Assembly, tin, 10 contacts | J4 | HDR Female 1X10 2.54mm | M20-7821046 | 1
HDR_M 2x3 | CONN HEADER VERT 6POS 2.54MM | J5, J6 | HDR Male 2x3 2.54mm | 67997-106HLF | 2
10118193-0001LF | CONN RCPT USB2.0 MICRO B SMD R/A | J7 | 10118193-0001LF | 10118193-0001LF | 1
HDR_M 1x3 | CONN HEADER VERT 3POS 2.54MM | JP1, JP4 | HDR_M 1x3 2.54mm | 68000-103HLF | 2
HDR_M 2x2 | CONN HEADER VERT 4POS 2.54MM | JP2 | HDR_M 2x2 2.54mm | 68602-204HLF | 1
HDR_M 1x4 | CONN HEADER VERT 4POS 2.54MM | JP3 | HDR_M 1x4 2.54mm | 68001-204HLF | 1
2u2/2A | FIXED IND 2.2UH 2A 80 MOHM SMD | L1 | C1210_IND | L1210R2R2MDWIT | 1
LINK | CONN JUMPER SHORTING .100" GOLD | LINK1, LINK2, LINK3 |  | QPC02SXGN-RC | 3
100k | RES SMD 100K OHM 1% 1/8W 0805 | R1 | R0805 | RC0805FR-07100KL | 1
560 | RES SMD 560 OHM 1% 1/8W 0805 | R2, R3, R15, R17, R22 | R0805 | RC0805FR-07560RL | 5
10k | RES SMD 10K OHM 1% 1/8W 0805 | R4, R14, R18, R19, R20, R21 | R0805 | RC0805FR-0710KL | 6
22 | RES SMD 22 OHM 1% 1/8W 0805 | R5, R6, R7, R13, R23, R24, R25 | R0805 | RC0805FR-0722RL | 7
0R | RES SMD 0 OHM JUMPER 1/8W 0805 | R8, R26, R27, R28 | R0805 | RC0805JR-070RL | 4
1M | RES SMD 1M OHM 1% 1/8W 0805 | R9, R16 | R0805 | RC0805FR-071ML | 2
1k | RES SMD 1K OHM 1% 1/8W 0805 | R10, R11, R12 | R0805 | RC0805FR-071KL | 3
28_DIP_SOCKET | CONN IC DIP SOCKET 28POS TIN | SOCKET FOR U1 | 28_DIP_7.62mm_SOCKET | 4828-3004-CP | 1
Switch | ALCOSWITCH - TE CONNECTIVITY - 1825910-6 - TACT SWITCH, SPST, 0.05A, 24VDC, SOLDER | SW1, SW2 | 1825910-6 | 1825910-6 | 2
ATMEGA328-PU | ATMEL ATMEGA328-PU 8 Bit Microcontroller, Low Power High Performance, ATmega, 20 MHz, 32 KB, 2 KB, 28 Pins, DIP | U1 | 28Pins_Atmega328-pu | ATMEGA328-PU | 1
ATMEGA16U2-AU | MICROCHIP - ATMEGA16U2-AU - MCU, 8BIT, MEGAAVR, 16MHZ, TQFP-32 | U2 | TQFP32 | ATMEGA16U2-AU | 1
TL1963A-33DCQR | IC REG LINEAR 3.3V 1.5A SOT223-6 | U3 | DSQ(R-PDSO-G6) | TL1963A-33DCQR | 1
SN74AHC1G09DBVR | IC GATE AND 1CH 2-INP SOT23-5 | U4, U5, U6, U7 | DBV_SOT_23_5 | SN74AHC1G09DBVR | 4
16MHz | CRYSTAL 16.0000MHZ 18PF SMD | Y1, Y2 | CRYSTAL | ABM7-16.000MHZ-D2Y-T | 2
CG0603MLC-05E | VARISTOR 0603 | Z1, Z2 | R0603 | CG0603MLC-05E | 2